## Sheet1
2024年常用元器件招标标段
序号 | 标段号 | 标段内容 | 元器件名称 | 元器件参数 | 单位 | 备注
1 | 标段一 | 电缆头及附件类 | 20kv冷缩电缆准备件 | 24kV-18/20-3*70 | 组
|  |  | 20kV冷缩电缆准备件 | 24kV-18/20-3*400 | 组
|  |  | 10kV冷缩电缆准备件 | 10kV-3*400 | 组
|  |  | 10kV冷缩电缆准备件 | 10kV-3*70 | 组
|  |  | 顶部跨接母线 | 20kV顶部跨接母线 间距492 (1套含6只丁字头3根母线组装成套) | 组
|  |  | 顶部跨接母线 | 20kV顶部跨接母线 间距417 (1套含6只丁字头3根母线组装成套) | 组
|  |  | 顶部跨接母线 | 10kV顶部跨接母线 间距510 (1套含6只丁字头3根母线组装成套) | 组
|  |  | 顶部跨接母线 | 10kV顶部跨接母线 间距497 (1套含6只丁字头3根母线组装成套) | 组
|  |  | 10kV分段柜连接电缆 | 12kV（1套含6只前接头,3根单芯300mm2软电缆,连接长度1.5米,组装成套） | 套
|  |  | 10kV分段柜连接电缆 | 12kV（1套含6只前接头,3根单芯400mm2电缆,连接长度4米,组装成套） | 套
|  |  | 10kV 底部跨接U型母线 | 15kV/630A 间距375mm （1套含6只丁字头3根母线组装成套） | 套
|  |  | 10kV 底部跨接U型母线 | 15kV/630A 间距420mm （1套含6只丁字头3根母线组装成套） | 套
|  |  | 顶部跨接母线 | 20kV顶部跨接母线 间距435 (1套含6只丁字头3根母线组装成套) | 组
|  |  | 顶部跨接母线 | 10kV顶部跨接母线 间距407 (1套含6只丁字头3根母线组装成套) | 组
|  |  | 10kV屏蔽母线(标准化柜用) | 15kV/630A 间距700 （1套/3只） | 套
|  |  | 10kV屏蔽母线(标准化柜用) | 15kV/630A 间距510 （1套/3只） | 套
|  |  | 10kV屏蔽母线(标准化柜用) | 15kV/630A 间距465 （1套/3只） | 套
|  |  | 10kV屏蔽母线(标准化柜用) | 15kV/630A 间距420 （1套/3只） | 套
|  |  | 10kV屏蔽母线 | 15kV/630A 间距375 （1套/3只） | 套
|  |  | 10kV 屏蔽十字接头 | 15kV/630A （1套/3只） | 套
|  |  | 10kV 屏蔽型终端接头 | 15kV/630A （1套/3只） | 套
|  |  | PT软连接 | （PT连接头及连接线）PT+QJ 中心距900mm（三根） | 套
|  |  | PT软连接 | 24kV/630A/中心距900mm（1套含3只前接头3只PT头组装成套）新 | 套
|  |  | 电缆附件 | 电缆前接头24kV/630A,铜芯18/20-3*70mm2（三只/套）新 | 套
|  |  | 电缆附件 | 电缆前接头24kV/630A,铜芯18/20-3*400mm2（三只/套）新 | 套
|  |  | 电缆附件 | 绝缘保护帽630A 24kV/630A（三只/套）新 | 套
|  |  | 电缆附件 | 绝缘保护帽630A 15/630（三只/套） | 套
|  |  | 电缆附件 | 电缆前接头15kV/630A,铜芯70mm2（三只/套） | 套
|  |  | 电缆附件 | 电缆前接头15kV/630A,铜芯400mm2（三只/套） | 套
2 | 标段二 | 隔离、熔断器等手车类 | 隔离手车 | 10kV 1250A/31.5kA 800mm柜宽 Y0 S8 S9 | 台
|  |  | 隔离手车 | 10kV 1250A/31.5kA 1000mm柜宽 Y0 S8 S9 | 台
|  |  | 隔离手车 | 10kV 4000A/40kA 1000mm柜宽 Y0 S8 S9 带中门闭锁，双侧导轨接地 | 台
|  |  | 计量手车 | 10kV 1250A/25kA 带电度表安装仓 800mm柜宽 Y0 S8 S9，带底盘车闭锁 | 台
|  |  | PT+避雷器手车 | 安装消谐器、熔断器、避雷器等，800mm宽，10KV 1250A/31.5kA ,S8/S9，带底盘车闭锁 | 台
|  |  | 熔断器手车 | 10kV 1250A/31.5kA 800mm柜宽 Y0 AC/DC220V S8 S9 | 台
|  |  | 10kV负荷开关熔断器手车 | 10kV(带手车闭锁） 1250A 800mm柜宽 Y0 S8 S9 | 台
3 | 标段三 | 高压互感器类 | 电压互感器PT | 20/0.1/0.22 kV，额定容量≥300VA，短时容量≥3000VA/1s，一二次带保护，双熔管,带防雨罩 | 台 | 20kV柱上开关ZWBC用
|  |  | 电流互感器CT | 相间距P=380，ABC三相 5P10（0.5），600/5，零序 100/1（工频耐压65/79 kV,雷冲：125/145 kV）（1组A,B,C 3只） | 组 | 20kV柱上开关ZWBC用
|  |  | 电流互感器CT | 电磁式组合传感器:ABC+零三相，600/5A 0.5S（5P10）1VA 100/1A 1S(5P10) 0.5VA 10/√3/6.5/3 3P 2MΩ 1.1Ur ≤20pC，与一体式极柱配合，颜色：国际电工灰 ,每套配12只环氧垫片，3只硅橡胶护套，（每套A,B,C三相）(按照2021版技术新要求） | 套 | 10kV柱上开关ZW32用
|  |  | 电压互感器PT | JDZW-10R，10/0.1/.0.22kV，10/300VA，0.5/3P级 (按照2021版技术新要求） 配三芯航插，防雨罩。 | 台
|  |  | 电流互感器CT | ABC+零一体互感器，5P10（0.5），10VA,零序20/1，3级，0.5VA,200-400-600/5 | 只 | 10kV柱上开关ZW20用
|  |  | 电流互感器 | LZZBJ9-12 600/1 0.2S/0.5S/5P20 20/20/30VA | 只
|  |  | 电流互感器 | LZZBJ9-10 600/1 0.5/5P20 20/30VA | 只
|  |  | 电流互感器 | LZZBJ9-12 600/5A 0.5S 20VA | 只
|  |  | 电流互感器 | LZZBJ9-12 500/5 0.2S/0.2S 10/10VA | 只
|  |  | 电流互感器 | LZZBJ9-10 400-800/5A 5P30/0.5/0.2S 15/15/15VA 全抽头 国网要求，局放≤5pC，搭接面应镀银，镀银层厚度不小于8um | 只
|  |  | 电流互感器 | LZZBJ9-12 100/1 0.5 20VA | 只
|  |  | 电流互感器 | LMZB3-10 4000/5A 0.2S/0.5/5P30/5P30/5P30 15/15/15/15/15VA 国网要求，局放≤5pC，搭接面应镀银，镀银层厚度不小于8um | 只
|  |  | 电流互感器 | LZZBJ9-10 400/5A 5P30/5P30/0.5/0.2S 20/20/15/15VA | 只
|  |  | 电压互感器 | JDZ9-10 10/0.1/0.1 0.2/0.2 30/30VA 全绝缘 | 只
|  |  | 电压互感器 | JDZXF9-10G2 (10/√3)(0.1/√3)(0.1/√3)(0.1/3) 0.2/0.5/3P 50VA/50VA/100VA 全绝缘 | 只
|  |  | 零序互感器 | LXK-φ180 100/5 5P10 5VA | 只
|  |  | 电压互感器 | 三相五柱JSZY18-10FR 10/√3/0.1/√3/0.1/√3/0.1 0.2/0.5/3P 50/50/50VA,配1A熔芯，内置消谐器 | 只
|  |  | 电压互感器 | JSZV18-20AR 20/0.1/0.22,KX,0.5/3P 50/2*500VA 配1A熔芯 | 只
|  |  | 电压互感器 | JSZV18-10R 10/0.1/0.1,KX,0.2/0.5 50/50VA 配1A熔芯 | 只
|  |  | 电压互感器 | JSZW-10NFR 10/√3/0.1/√3/0.22/√3/0.1 ,KX, 0.5/3/3P 30/300/50VA 配1A熔芯（一二次融合用） | 只
|  |  | 电流互感器 | LMZK-10 400/5 KX 0.5/10P10(双绕组) 2.5VA/2.5VA | 只
|  |  | 电流互感器 | LDZC1365-10 600/5A 0.2S/0.5/5P20(三绕组) 2.5/2.5/2.5VA | 只 | 常州局用
|  |  | 电流互感器 | LDZC1150-10II 100高 100/5A 0.5S 10VA | 只
|  |  | 电流互感器 | LDZC1150-10I 55高 600/5A 0.5S 10VA | 只
|  |  | 电流互感器 | LMZK1370-20 600/5 KX 0.5/10P10(双绕组) 5VA/5VA | 只
|  |  | 电流互感器 | LMZK-10 400/5 KX 0.5/10P10(双绕组) 5VA/5VA | 只
|  |  | 电流互感器 | LSZ107-75 600/1,0.5S(5P10) 5VA | 只
|  |  | 电流互感器 | LMZK1370-20 600/1 KX 0.5S/5P20(双绕组) 3/3VA | 只 | 苏州局配网专用
|  |  | 零序互感器 | LXK-Φ120 100/5,3(10P5), 1VA | 只
|  |  | 零序互感器 | LXK-Φ120 20/1,3（10P5), 1VA一二次融合用 | 只
|  |  | 零序互感器 | LXK-Φ120 100/1,3（10P5),1VA 国网一二次融合用 | 只
|  |  | 零序互感器 | LXK-Φ120 100/1A，0.5(10P10),容量≥5VA | 只 | 常州地区专用
|  |  | 零序互感器 | LXK-Φ120TH 100/1 KX 5P10 3VA,防水型,线长3m,可固定 | 只 | 苏州局配网专用
4 | 标段四 | 低压互感器类 | 电流互感器 | SDH-0.66-250及以下/5A 0.5 | 只
|  |  | 电流互感器 | SDH-0.66-400或300/5A 0.5 内孔32*32 | 只
|  |  | 电流互感器 | SDH-0.66-500~1000/5A 0.5 | 只
|  |  | 电流互感器 | SDH-0.66-2500/5A 0.5 穿100*10双拼铜排 带热缩 | 只
|  |  | 电流互感器 | SDH-0.66-600/5A 0.5S 穿60X6排，带热缩 | 只
|  |  | 电流互感器 | SDH-0.66-200~400/5A 0.2S
|  |  | 电流互感器 | SDH-0.66-600/5A 0.2S 穿60*10铜排 带热缩 | 只
|  |  | 电流互感器 | LMZ1-0.66 2500/5 0.5 穿100*10双拼排 带热缩 | 只
|  |  | 电流互感器 | LMZ1-0.66 1000~2000/5 0.5 | 只
|  |  | 电流互感器 | LMZ2-0.66 300/5 0.5 穿30*5铜排带热缩 | 只
|  |  | 电流互感器 | SDH-0.66-400，300，250及以下/5A 内孔32*32 额定冲击耐受电压不小于8kV | 只
|  |  | 电流互感器 | ALH-0.66-600/5A 0.5 内孔33*62 额定冲击耐受电压不小于12kV | 只
|  |  | 电流互感器 | ALH-0.66-600/5A 内孔62*33 额定冲击耐受电压不小于8kV | 只
|  |  | 电流互感器 | LMZ1-0.66 1500/5A 0.2S(5P10) 2.5VA 内孔105*45 额定冲击耐受电压不小于12kV | 只
|  |  | 电流互感器 | SDH-0.66-1500~2500/5A 0.5级 内孔102*52 额定冲击耐受电压不小于12kV | 只
|  |  | 电流互感器 | SDH-0.66-800/5A 0.5 穿50X10排（矩形，正公差，带热缩）额定冲击耐受电压不小于12kV | 只
5 | 标段五 | 接地开关类 | 地刀 | JN15-12/31.5KA,含伞齿轮，六角轴，全金属，含传感器，相间距210，≥3000次，铜排搭接面应镀银，镀银层厚度不小于8um | 台
|  |  | 接地开关操作手柄 | 10KV通用 | 只
6 | 标段六 | 监测仪、消谐器类 | 监测仪 | JCQ5-66 | 只
|  |  | 消谐器 | LXQIV-10 10KV | 只
|  |  | 消谐器 | LXQ-20 10KV | 只
7 | 标段七 | 避雷器类 | 避雷器 | 24kV屏蔽型后接避雷器 HY5WZ-34/85（1组/3只）新 | 组
|  |  | 避雷器 | 10kV屏蔽型后接避雷器 HY5WZ7-17/45（1组/3只） | 组
|  |  | 避雷器 | HY5WZ-17/45 | 只
|  |  | 避雷器 | HY1.5WS1-0.28/1.3（大电流冲击耐受25kA） | 只
|  |  | 避雷器 | HY1.5W-0.28/1.3 | 只
|  |  | 避雷器 | DC48V 1P直流 15-30KA直流电源防雷器 | 只 | 交直流、一体化电源用
|  |  | 避雷器 | 20-40KA电涌保护器/SPD浪涌保护器 D级保护 3P+N+PE | 只
|  |  | 避雷器 | 20-40KA电涌保护器/SPD浪涌保护器 D级保护 1P+N+PE | 只
|  |  | 避雷器 | 三相电源：C40/3+NPE带故障接点 C级保护 | 只
|  |  | 避雷器 | 放电电流为40KA电涌保护器----单相电源 | 只
8 | 标段八 | 浪涌保护器类 | 浪涌保护器 | T1试验，标称工作电压（不小于400V），雷电冲击电流（15kA）（10/350µs），带485通讯 | 只
|  |  | 浪涌保护器 | T1试验，标称工作电压（不小于400V），雷电冲击电流（25kA）（10/350µs），标称放电电流（100kA）（8/20µs），电压保护水平（2.5kV） | 只
|  |  | 浪涌保护器 | T2试验，标称工作电压（不小于400V），标称放电电流（不小于40kA）（8/20µs） | 只
9 | 标段九 | 支架、铁加工件类 | 支架 | 20KV柱上真空断路器,双PT支架，拼装，具体尺寸详见图纸BCZJ-2402 | 个
|  |  | 支架 | 20KV柱上真空断路器,本体座架,拼装，具体尺寸详见图纸BCZJ-2403 | 个
|  |  | 支架 | 20KV柱上真空断路器,单PT支架,拼装，具体尺寸详见图纸BCZJ-2401 | 套
|  |  | 支架 | 10KV柱上真空断路器，相间距P=340，本体座架,拼装,具体尺寸详见图纸BCZJ-12 | 套
|  |  | 支架 | 10KV柱上真空断路器，PT顶架,热镀锌，喷塑 电气灰RAL 7042，具体尺寸详见图纸BCZJ-02A | 套
|  |  | 支架 | 单PT支架，拼装，具体尺寸详见图纸BCZJ-14 | 套
|  |  | 支架 | 罩式FTU支架,具体尺寸详见图纸BCZJ-08 | 套
|  |  | 支架 | 双PT支架，拼装具体尺寸详见图纸BCZJ-15 | 套
|  |  | 支架 | 10KV柱上真空断路器，本体座架，拼装,具体尺寸详见图纸BCZJ-13 | 套
|  |  | 支架 | 箱式FTU支架,具体尺寸详见图纸BCZJ-07 | 套
|  |  | 外协部分(新JP柜吊装附件) | 具体尺寸详见图纸 | 套
|  |  | 外协部分(新JP柜圆管焊接附件)--1套1只 | 具体尺寸详见图纸 | 套
|  |  | 外协部分（DP-1-1圆管焊接附件） | 具体尺寸详见图纸 | 套
|  |  | 外协部分(DP-1-1顶盖) | 具体尺寸详见图纸 | 套
|  |  | 外协部分(新JP柜底部支架)--1套2根 | 具体尺寸详见图纸 | 套
|  |  | 外协部分(DP-1-1吊装附件) | 具体尺寸详见图纸 | 套
|  |  | 外协部分(DP-1-1托装支架及附件) | 具体尺寸详见图纸 | 套
|  |  | 外协部分(出线抱箍及配件) | XLW(出线抱箍及配件) | 套
|  |  | 外协部分(进线抱箍及配件) | XLW(进线抱箍及配件) | 套
|  |  | 外协部分(DP-1-1底部8#槽钢支架) | 具体尺寸详见图纸 | 套
|  |  | 外协部分(接地装置) |  | 套
10 | 标段十 | 电容器类 | 抽屉式智能电容器 | 分补，插入式32kvar | 只 | DP-1标准综合配电箱用
|  |  | 抽屉式智能电容器 | 分补，插入式16kvar | 只
|  |  | 抽屉式智能电容器 | 分补，插入式8+4kvar | 只
|  |  | 控制器 | SVG+电容 | 只
|  |  | 无功补偿控制器 | 标准化柜专用 | 台
|  |  | 静止无功发生器 | 30kvar,壁挂式 | 只
|  |  | 静止无功发生器模块 | 30kvar,壁挂式 标准化柜专用 | 只
|  |  | 智能电容投切开关 | △-30 标准化柜专用 | 只
|  |  | 智能电容投切开关 | Y-30 标准化柜专用 | 只
|  |  | 可控硅晶闸管开关 | 0.45-30 | 只
|  |  | 可控硅晶闸管开关 | 0.25-30 | 只
|  |  | 自愈式电容器 | 0.45-30-3 标准化柜专用 | 只
|  |  | 自愈式电容器 | 0.25-30-3YN 标准化柜专用 | 只
|  |  | 电容器 | 0.25-20 | 只
|  |  | 电容器 | 0.45-20 | 只
|  |  | 智能无功补偿控制器 | 嵌入式 具数据存储功能，有USB及RS485标准接口,配带电抗电容 | 台
|  |  | 智能电力电容器 | ▲ 450/15~30Kvar带7%电抗，外壳材质不锈钢 | 只
|  |  | 智能电力电容器 | Y 250/5~20 Kvar带7%电抗，外壳材质不锈钢 | 只
|  |  | 智能电力电容器 | ▲ 450/15~30Kvar 外壳材质不锈钢 | 只
|  |  | 智能电力电容器 | Y 250/5~20 Kvar 外壳材质不锈钢 | 只
|  |  | 智能电力电容器 | Y 10 Kvar 内置微断要求分断能力达到15kA | 只
|  |  | 智能电力电容器 | Y 20 Kvar 内置微断要求分断能力达到15kA | 只
11 | 标段十一 | 变压器类 | 变压器 | SCB13-30/10 UK=4.0﹪ 10/0.4kV 30KVA Dyn11，空载损耗0.15KW 负载损耗0.710KW | 台
|  |  | 变压器 | SCB13-30/10 UK=4.0﹪ 10/0.4kV 30KVA Dyn11 空载损耗0.215KW 负载损耗0.745KW | 台
12 | 标段十二 | 温控器类 | 除湿器 | 15W,AC220V,竖式安装,导轨安装,带RS485接口及故障报警输出接点；满足常州局点表要求,排水管长3米 | 套
|  |  | 除湿器 | 15W,AC220V,竖式安装,导轨安装,排水管长3米.尺寸（宽*高*深）：72*88*50 | 套
|  |  | 温湿度控制器 | 1路温湿度控制,含硅橡胶加热器50W、控制器开孔尺寸45*45、传感器线长4米 | 套
|  |  | 温湿度控制器 | 2路温湿度控制,含铝加热器50W、控制器开孔尺寸45*45、传感器 | 套
|  |  | 温控器 | 拨盘 温度控制器，单路，配传感器，配3米线，AC220V导轨安装，（开孔尺寸45*45mm） | 只
|  |  | 智能除湿装置 | AC220V 带报警 排水管长5米 带通讯及报警输出硬接点，带传感器，导轨式安装 15W | 台
|  |  | 温控器 | 数显，温湿度控制器 双路，配传感器，配3米线，AC220V，（开孔尺寸72*72mm）（带断线报警）面板安装 | 只
13 | 标段十三 | 熔断器类 | 熔芯 | 32A（配RT18-32用） | 只
|  |  | 熔芯 | 4A（配RT18-32用） | 只
|  |  | 熔断器座 | RT18-63/3P底座 | 只
|  |  | 熔断器座 | RT18-63/1P底座 | 只
|  |  | 熔断器座 | RT18-32/1P底座 | 只
|  |  | 熔断器 | NT3-300~630A(底座+芯)+RX1-1000（底座+芯） | 只
|  |  | 熔断器 | NT1-200A（底座+芯）+RX1-1000（底座+芯） | 只
|  |  | 熔断器 | NT00-32A~100A（底座+芯）+RX1-1000（底座+芯） | 只
|  |  | 熔断器 | RT18-32/2A~6A | 套
|  |  | 熔断器 | RL8B-16/2A | 套
|  |  | 熔断器座 | RL8B-16底座 | 只
|  |  | 熔断器 | NRT16（NT）-00/3P 40A~63三型座 | 套
|  |  | 熔断器 | NRT16（NT）-00/3P 125A三型座 | 套
|  |  | 熔断器 | NT00-100/100A | 套
|  |  | 熔断器 | NT00-160/125A | 套
|  |  | 高压熔丝 | XRNP-12/1A 50KA | 只
|  |  | 高压熔丝 | XRNT-10/80A 长292 | 只
|  |  | 熔断器夹头 | XRNP-12 | 副
14 | 标段十四 | 静触头类 | 静触头 | φ35*84 | 只
|  |  | 静触头 | φ49*84 | 只
|  |  | 静触头 | φ49*74 | 只
15 | 标段十五 | 触头盒、母线套管等绝缘件类 | 套管 | 202套管 | 只
|  |  | 下部套管 | 环保型下部出线套管 | 只
|  |  | 顶部套管 | 环保型顶部出线套管 | 只
|  |  | 绝缘子 | φ30*30*M8（环氧） | 只
|  |  | 绝缘子 | φ50*50*M8（环氧） | 只
|  |  | 绝缘子 | 长51mm（孔径Φ6） | 只
16 | 标段十六 | 按钮、指示灯、转换开关、行程开关等杂品类 | LED灯 | AC220V,3W,高30mm,宽24mm,长150mm | 只
|  |  | M16吊耳(配螺栓、平、弹垫) | 中置柜 | 套
|  |  | 平头带灯按钮 | LA38-11D/203 （绿色）一开一闭（自复式）AC220V | 只
|  |  | 按钮 | LA38-11/201 绿色,带保护罩 | 只
|  |  | 按钮 | LA38-11/201（红） | 只
|  |  | 按钮 | LA38-22/203 蓝色加防护罩 | 只
|  |  | 旋钮 | LA38-11X2/201,HS,黑色 | 只
|  |  | 按钮附件（透明防护罩带挂锁孔） | AQG7(φ22),HS | 只
|  |  | 按钮附件（透明防护罩） | AQG8(φ22),HS | 只
|  |  | 标字框 | 孔距40mm,螺丝粗细3mm | 只
|  |  | 指示灯 | AD11-22/21-7GZC | 只
|  |  | 低压电缆抱箍 | (55-95)平方毫米 | 只
|  |  | 蜂鸣器 | AD11-22D/21-CDY, DC110V,HS,红色 | 只
|  |  | 行程开关 | 一开一闭，环网柜用 | 只
|  |  | 行程开关 | 一开一闭，中置柜仪表室用 AC220V | 只
|  |  | 行程开关 | YBLX-19/001，中置柜电缆室门用 | 只
|  |  | 护角板 | 2000*400 | 张
|  |  | 击穿保险器 | JBO 500V | 只
|  |  | 连接片 | JL1-2BR2 | 只
|  |  | 螺纹卡扣式标字框 | 孔距35mm,开孔3.5mm | 只
|  |  | 压板 | JL1-2BR2 | 个
|  |  | 转换开关 | LW38D-164D0416/2CY,HS,就地，0°，远方,钥匙通用且仅在远方位时可拔出 | 只
|  |  | 转换开关 | LW38A-164N5071/1 | 只
|  |  | 转换开关 | LW38A-164N0393/2 | 只
|  |  | 转换开关 | LW38DG-164N0393/2 | 只
|  |  | 转换开关 | LW38E-164N5938/3YS(带不通用鈅匙） | 只
|  |  | 风机+过滤器 | TX9805-230（噪音≤55dB）（含TXA50S-172B2H风机） | 台 | 标准化SLVA用
|  |  | 风机（含底座、金属网） | 底座KN-FJ130-X,+风机KN-FJ130 | 套 | 标准化DP-1用
|  |  | 后门电磁锁 | DSN-BMY DC/AC110V
|  |  | 硅胶加热器 | JRD-100W ~220V配6米线 | 只
|  |  | 硅胶加热器 | JRD-100W ~220V配3米线 | 只
17 | 标段十七 | 电流表、电压表类 | 电压表 | 99T1-V 20/0.1kV,DR,0~24kV | 只
|  |  | 电压表 | 99T1-V 10/0.1kV,DR | 只
|  |  | 电流表 | 99T1-A-600/1A,DR | 只
|  |  | 电流表 | 99T1-A-600/5A,DR | 只
|  |  | 电压表 | 6L2-V 0~12KV 10/0.1kV | 只
|  |  | 电流表 | 6L2-A 100/1A | 只
|  |  | 电流表 | 6L2-A-100/5A | 只
18 | 标段十八 | 多功能表、三相表类 | 直流电压表 | 0~300V AC/DC85V~265V | 只
|  |  | 单相数显电压表 | 0~300V AC220V | 只
|  |  | 三相数显电压表 | AC220（带电压异常告警干接点输出） | 只
|  |  | 直流电流表 | 直流电流表+/-200~-400A (带4-20mA) AC/DC85V~265V | 只
|  |  | 直流电流表 | 直流电流表+/-50~-600A AC/DC85V~265V | 只
|  |  | 三相数显电流表 | AC220V（5A）或者(1A) | 只
|  |  | 多功能表 | AC/DC220V（信号输入AC380V/5A或者1A,带告警干接点输出，带通讯） | 只
|  |  | 多功能表 | 带通讯 AC220V 满足国网标准化SLVA相关要求 | 只
|  |  | 多功能表 | 带通讯 AC220V 满足江苏居配501号文 | 只
|  |  | 三相电流表 | 带通讯 AC220V 满足国网标准化SLVA相关要求 | 只
|  |  | 三相电流表 | 带通讯 AC220V 满足江苏居配501号文 | 只
|  |  | 电度表 | 三相四线3*220V/380V，5(60)A 直接表；精度1级 | 只
|  |  | 电度表 | 三相四线3*220V/380V，1.5(6)A 有功0.5S | 只
19 | 标段十九 | 微型断路器类 | 空开 | 2P,C6A DC | 只
|  |  | 空开 | 2P,C10A DC | 只
|  |  | 空开 | 1P,C6A | 只
|  |  | 空开 | 2P,C6A | 只
|  |  | 空开 | 3P,C1A | 只
|  |  | 空开 | 3P,C6A | 只
|  |  | 空开 | 4P D型 2~125A | 只
|  |  | 空开 | 4P C型 2~125A | 只
|  |  | 空开 | 3P D型 10~100A | 只
|  |  | 空开 | 3P C型 10`100A | 只
|  |  | 空开 | 2P D型 10~100A | 只
|  |  | 空开 | 2P C型 2`100A | 只
|  |  | 空开 | 2P 16~63A DC 三段保护 | 只
|  |  | 空开 | 2P 10~100A DC | 只
|  |  | 空开 | 1P 16~100A DC | 只
|  |  | 辅助触点 | OF | 只
|  |  | 报警触点 | SD | 只
|  |  | 分励脱扣器 | MX | 只
20 | 标段二十 | 包装箱类 | 包装箱 | 柱上真空断路器，相间距P=380，无隔离,填满底板，安装螺栓，尺寸：长1400*宽750*高1000 | 个
|  |  | 包装箱 | 柱上真空断路器，四面围板，盖板，底板另外加长一段 | 个
|  |  | 包装箱 | 柱上真空断路器，相间距P=340，有隔离,填满底板，安装螺栓,尺寸：长1150*宽800*高850 | 个
|  |  | 包装箱 | 柱上真空断路器，相间距P=340，无隔离,填满底板，安装螺栓，长1150*宽630*高850 | 个
|  |  | 包装箱 | 柱上真空断路器，填满底板，安装螺栓， | 个
|  |  | 木底托 | 分段1分段2柜并柜，详见图纸 | 个
|  |  | 木底托 | V柜、F柜、C柜、PT柜用，详见图纸 | 个
|  |  | 木托盘 | 型号600X800mm | 个
21 | 标段二十一 | 刀熔开关 | 刀熔开关 | 630/3 630A SLVA柜专用 | 只
|  |  | 刀熔开关 | 800/3 800A SLVA柜专用 | 只
|  |  | 刀熔开关 | 800/3P,配630A熔芯 | 只
22 | 标段二十二 | 隔离开关类 | 隔离开关 | QAS-160/32,带B型旋转手柄 | 只
|  |  | 隔离开关 | QP-630A/32带B型旋转手柄(带一开一闭辅助接点) | 只
|  |  | 隔离开关 | QP-1000A/32带B型旋转手柄(带一开一闭辅助接点) | 只
|  |  | 隔离开关 | QA-630A/22带B型延伸旋转手柄 | 只
|  |  | 隔离开关 | QA-630A/21带B型延伸旋转手柄 | 只
|  |  | 隔离开关 | QA-630A/31带H2型旋转手柄 | 只
|  |  | 隔离开关 | QA-400A/31带B型旋转手柄 | 只
|  |  | 隔离开关 | QA-400A/22带B型旋转手柄 | 只
|  |  | 隔离开关 | QA-400A/21带B型旋转手柄 | 只
|  |  | 隔离开关 | QA-200A/32带B型旋转手柄 | 只
|  |  | 隔离开关 | QA-200A/21带B型旋转手柄 | 只
|  |  | 隔离开关 | QA-125A/21带B型旋转手柄 | 只
|  |  | 隔离开关 | DNH8(HGL)-400/3TM （柜内操作）（配灭弧罩） | 只
|  |  | 隔离开关 | DNH8(HGL)-630/3TM （柜内操作）（配灭弧罩） | 只
|  |  | 隔离开关 | DNH8(HGL)-400/3JTM （柜外操作）（配灭弧罩）（方杆尺寸定制） | 只
|  |  | 隔离开关 | DNH8(HGL)-630/3JTM （柜外操作）（配灭弧罩）（方杆尺寸定制） | 只
23 | 标段二十三 | 继电器、交流接触器类 | SF6气体密度继电器 | SF6压力表，SF6带双触点，1付报警、1付低气压闭锁，含自封阀 | 套
|  |  | 干燥空气密度继电器 | 干燥空气压力表,带双触点,1付报警、1付低气压闭锁,含自封阀 | 套
|  |  | 继电器 | JZX-22FD/2Z插拔式（带底座） | 只
|  |  | 继电器 | JTX-2C AC220V（带底座） | 只
|  |  | 继电器 | XJ3-G AC380V（带底座） | 只
|  |  | 继电器 | JQX-13F/4Z/10A,DC220V(带底座) | 只
|  |  | 继电器 | JZ7-44 AC220V | 只
|  |  | 继电器 | DY-32/60C 板前接线 整定15～60V | 只
|  |  | 继电器 | DY-36/160 板前接线 AC100V,整定40～160V | 只
|  |  | 继电器 | JZC1-44Z DC110V | 只
|  |  | 继电器 | DZ-31B DC110 板前接线 | 只
|  |  | 继电器 | JZX54P/L,DC110V,HS,+PYF14A-E | 套
|  |  | 继电器 | JZX54P/L,DC48V,HS,+PYF14A-E | 套
|  |  | 信号继电器 | DX-31B/DC110 嵌入式 | 只
|  |  | 热继电器 | 25A 与接触器组合 调整范围（17~25A）（AC380V） | 只
|  |  | 交流接触器 | 63A+线圈电压AC220V(配置两路常开主触头+两路常闭主触头+1常开常闭辅助) | 只
|  |  | 交流接触器 | 160A可逆型/3P/线圈电压AC220V(含一常开一常闭) | 只
|  |  | 交流接触器 | 80A可逆型/3P/线圈电压AC220V(含一常开一常闭)+2断电延时 | 只
|  |  | 交流接触器 | 95A可逆型/3P/线圈电压AC220V(含一常开一常闭) | 只
|  |  | 交流接触器 | 125A可逆型/3P/线圈电压AC220V(含一常开一常闭) | 只
|  |  | 交流接触器 | 32A可逆型+含一常开一常闭（线圈电压AC220V） | 只
|  |  | 交流接触器 | 63A可逆型/3P/线圈电压AC220V(含一常开一常闭)+2断电延时 | 只
|  |  | 交流接触器 | 25A+线圈电压AC220V(配置两路常开主触头+两路常闭主触头+1常开常闭辅助) | 只
|  |  | 交流接触器 | 63A可逆型/3P/线圈电压AC220V(含一常开一常闭)+断电延时 | 只
|  |  | 交流接触器附件 | 断电延时 | 只
|  |  | 交流接触器 | 95A,线圈电源AC220V+2断电延时（AC380V） | 套
|  |  | 交流接触器 | 63A,线圈电源AC220V+2断电延时（AC380V） | 套
|  |  | 交流接触器 | 25A+线圈电压AC220V(单相；配置两路常开主触头+两路常闭主触头+1常开常闭辅助) | 套
24 | 标段二十四 | 保护装置类 | 保护装置 | 竖装，10kV线路保护；DC110V/5A，具备CT+合成零序两种保护功能,环网柜用 | 台
|  |  | 保护装置 | 备自投,10KV中置柜用，满足居配要求 | 台
|  |  | 保护装置 | 线路保护,10KV中置柜用，满足居配要求 | 台
|  |  | 保护装置 | 变压器保护,10KV中置柜用，满足居配要求 | 台
25 | 标段二十五 | 端子类 | 小母线端子 | 1路（MJ2 ） | 只
|  |  | 电流端子 | SKJ-6S | 只
|  |  | 电压端子 | UK16N | 只
|  |  | 电压端子 | UK10N | 只
|  |  | 电压端子 | UK5N | 只
|  |  | 电压端子 | UK3N | 只
|  |  | 双层接线端子 | SKJ-4/2-2 | 只
|  |  | 双层UK5N电压端子 | 上下层连接片均为顶部连接 | 只
|  |  | 电压端子 | SKJ-4 | 只
|  |  | 电流端子连接件 | UFBI 10-RTK/S | 条
|  |  | 插拔式接线端子 | 4芯，带耳，1套为公母各一只 | 套
|  |  | 熔丝端子 | ALUK-4RD | 只
|  |  | 普通端子端板 | D-UK4/10 | 袋
|  |  | 电流端子 | URTK-S | 只
|  |  | 普通端子连接件 | FBI10-6 | 条
|  |  | 端子隔片 | TS-K | 袋
|  |  | 胶木端子 | TC-1503 | 只
26 | 标段二十六 | 线鼻、插针类 | U型线鼻子 | 1.5-4mm | 袋
|  |  | 0型线鼻 | 1.5-4mm | 袋
|  |  | 0型线鼻 | 2.5-4mm | 袋
|  |  | 插针 | 1.5 直插式 | 只
|  |  | 插针 | 2.5 直插式 | 只
|  |  | 接线鼻 | UT1.5-3 直插式 | 只
|  |  | 接线鼻 | UT2.5-3 直插式 | 只
|  |  | 接插件 | 721-610(公、母) WAGO | 只
|  |  | 接线鼻 | OT10-8 | 只
|  |  | 接线鼻 | OT2.5-8 直插式 | 只
|  |  | 接线鼻 | OT2.5-4 | 只
|  |  | 接线鼻 | OT25-12 | 只
|  |  | 接线鼻 | OT6-8 | 只
|  |  | 接线鼻 | OT2.5-8 | 只
27 | 标段二十七 | 紧固件类 | M8不锈钢螺柱 | 304不锈钢，M8*20，尖头。定制 | 个
|  |  | 不锈钢弹垫 | φ8 | 只
|  |  | 不锈钢螺母 | M8 | 只
|  |  | 不锈钢螺栓 | M8*35 | 只
|  |  | 不锈钢内六角螺栓 | 6*40 | 只
|  |  | 不锈钢平垫 | φ8 | 只
|  |  | 抽芯铆钉 | 6.4*14（带自锁） | 只
|  |  | 点焊螺柱 | M6*25 | 只
|  |  | 碟形弹簧垫片 | φ8 | 个
|  |  | 碟形爪垫（白锌） | φ6mm | 只
|  |  | 镀锌弹垫 | φ8 | 只
|  |  | 镀锌弹垫 | φ10 | 只
|  |  | 镀锌螺母 | M8 | 只
|  |  | 镀锌螺母 | M10 | 只
|  |  | 镀锌螺栓 | M8*25 | 只
|  |  | 镀锌螺栓 | M10*30 | 只
|  |  | 镀锌平垫 | φ8 | 只
|  |  | 镀锌平垫 | φ10 | 只
|  |  | 镀锌三组合平垫弹垫圆头十一字螺丝 | M4*20 | 只
|  |  | 镀锌双头螺丝 | M6*18 | 只
|  |  | 铆螺母 | FM8H | 只
|  |  | 内梅花带柱防盗螺栓 | 304不锈钢M8*40 | 只
|  |  | 圆头螺栓 | 4*25 | 只
|  |  | 自攻螺丝 | M6*12 | 只
28 | 标段二十八 | 扎带、线槽、套管等杂品类 | CT防开路模块 | LH-FX-CTB4.1 满足柱上断路器参数要求 | 个
|  |  | PVC防尘罩 | 气箱202套管用 | 只
|  |  | 缠绕管 | φ8 | 卷
|  |  | 电度表安装支架 |  | 只
|  |  | 电缆夹 | 小号电缆夹 | 只
|  |  | 电缆夹 | 大号电缆夹 | 只
|  |  | 防爆玻璃（加装接地屏蔽层） | 长230*宽130*厚13mm | 块
|  |  | 防盗接线盒 | DFY-I 三相四线 | 个
|  |  | 柜内照明灯(LED) | LL10-W AC220V | 只
|  |  | 环网F柜熔丝筒指示（加厚泡沫胶） | 矩形30*25*5（mm) | 个
|  |  | 环网F柜储能指示（加厚泡沫胶） | 梯形35*30*5（mm) | 个
|  |  | 环网柜储能指示（加厚泡沫胶） | 圆形φ50*5（mm) | 个
|  |  | 环网柜分合闸指示（加厚泡沫胶） | 矩形45*45*5（mm) | 个
|  |  | 环氧板 | 1000*2000*3 | 张
|  |  | 环氧板 | 1000*2000*2 | 张
|  |  | 节能灯泡小(含灯座) | 3W/220V 白炽灯色 | 只
|  |  | 门防火密封条 | 宽度20mm，厚度8mm | 米
|  |  | 门密封条 | 宽度15mm，厚度8mm | 米
|  |  | 面板标识框 | 25*10 | 套
|  |  | 尼龙扎带 | 4*150 | 只
|  |  | 尼龙扎带 | 3*100 | 只
|  |  | 平槽 | 1000mm | 根
|  |  | 绕管 | φ12 | 卷
|  |  | 塑料袋 | 透明，密封，A5 | 只
|  |  | 塑料护圈 | φ30 | 只
|  |  | 塑料护圈 | φ50 | 只
|  |  | 塔型护线套 | 塔型护线套φ110 | 只
|  |  | 线槽 | 5055 | 米
|  |  | 线槽 | 6030 | 米
|  |  | 线槽 | 8050 | 米
|  |  | 相色套管 | 6mm2 | 只
|  |  | 相色套管 | 10mm2 | 根
|  |  | 相色套管 | 16mm2 | 只
|  |  | 相色套管 | 25mm2 | 米
|  |  | 相色套管 | 35mm2 | 只
|  |  | 橡皮圈 | φ150 | 只
|  |  | 橡皮圈 | φ120 | 只
|  |  | 橡皮圈 | φ50 | 只
|  |  | 橡皮圈 | φ30 | 只
|  |  | 中扎带 | 4*150 | 袋
|  |  | 扎带 | 5*300 | 袋
|  |  | 扎带 | 3*150 | 袋
|  |  | 字套管（圆管，内防滑） | 50 | 公斤
|  |  | 字套管 | LP-25.0 | 米
|  |  | 字套管 | LP-16.0 | 米
|  |  | 字套管 | LP-10.0 | 米
|  |  | 字套管 | H0-80 | 卷
29 | 标段二十九 | 铰链、锁具类 | 铰链 | HL035-2 | 副
|  |  | 铰链 | HL051-3.1 | 副
|  |  | 铰链 | HL012 | 副
|  |  | 计量锁 | MS505(左开) | 把
|  |  | 门锁 | MS705-1-2（H=22） | 把
|  |  | 防雨锁 | MS887-2(单点锁片） | 把
|  |  | 门锁 | MS414,锁舌折弯 | 把
|  |  | 把手 | PL006 | 只
|  |  | 把手 | PL004-3 | 只
|  |  | 三爪不锈钢铰链 | 20/M8*12 | 副
30 | 标段三十 | 独股/多股铜芯线类/蔽线类 | 二芯屏蔽线 | RVVP 2*0.75 | 米
|  |  | 二芯屏蔽线 | RVVP2*0.3 | 米
|  |  | 二芯屏蔽线 | RVVP 2*0.5 | 米
|  |  | 三芯屏蔽线 | RVVP3*0.75 芯线颜色黄绿红 | 米
|  |  | 多股铜芯线 | ZR-BVR-1 | 米
|  |  | 多股铜芯线 | ZR-BVR-1.5 | 米
|  |  | 多股铜芯线 | ZR-BVR-2.5 | 米
|  |  | 多股铜芯线 | ZR-BVR-4.0 | 米
|  |  | 多股双色线（黄绿线） | ZR-BVR-6 | 米
|  |  | 多股铜芯线 | ZR-BVR-10 | 米
|  |  | 多股铜芯线 | ZR-BVR-16 | 米
|  |  | 多股铜芯线 | ZR-BVR-25 | 米
|  |  | 多股铜芯线 | ZR-BVR-35 | 米
|  |  | 多股铜芯线 | ZR-BVR-50 | 米
|  |  | 独股铜芯线 | ZR-BV-4 | 米
31 | 标段三十一 | 标牌类 | 铭牌 | 125*80*0.5 | 块
|  |  | 铭牌 | 125*80*0.6 | 块
|  |  | 铭牌 | 200*50*2有机玻璃 江苏省居配项目专用 2019新款 | 块
|  |  | 铭牌 | 150*90*0.5 | 块
|  |  | 铭牌 | 160*100*0.5 | 块
|  |  | 铭牌和二维码一体式标牌 | 200*124*0.6 国网标准化低压柜用 | 块
|  |  | 铭牌 | 125*80*0.8 | 块
32 | 标段三十二 | 控制器/DTU/FTU | 控制器FTU | 罩式控制器能实现三段保护，24V,有后备电源，配三遥，公专一体4G无线通讯模块,硬加密，具有故障查询功能，10M。 | 台
|  |  | 控制器FTU(一二次融合） | 罩式FTU, 24V,有后备电源，8米线缆,满足一二次融合要求，需全检,(按照2021版技术新要求:标准化） | 台
|  |  | 控制器FTU | 箱式控制器能实现三段保护，24V,有后备电源，配三遥，公专一体4G无线通讯模块,硬加密，具有故障查询功能，增加独立的操作电源回路开关；线缆10M。 | 台
|  |  | 环网柜智能开关控制器 | ISCU-P03(预储能V机构),DC110V,带透明罩 | 套 | 技术参数要求不低于厂家-福建国青
|  |  | 环网柜智能开关控制器 | ISCU-P01(C机构/F机构),带透明罩 | 只
|  |  | 环网柜智能开关控制器 | ISCU-P02/48-S 三挡位转换开关,合闸按钮及指示灯为红色,分闸按钮及指示灯为绿色,带透明罩,苏州局配网专用 | 只
|  |  | 环网柜智能开关控制器 | ISCU-P03/48-S 三挡位转换开关,合闸按钮及指示灯为红色,分闸按钮及指示灯为绿色,带透明罩,苏州局配网专用 | 只
33 | 标段三十三 | 航空插头插座类 | 矩形航空插头+电缆(蓝色间隔6) | 含1只间隔柜端32芯插头、1只DTU端26芯插头，1根长度7m的电缆，带防呆设计，颜色：蓝色(间隔6)，满足一二次融合新标准规范要求。 | 套
|  |  | 矩形航空插头+电缆(黄色间隔5) | 含1只间隔柜端32芯插头、1只DTU端26芯插头，1根长度6.5m的电缆，带防呆设计，颜色：黄色(间隔5)，满足一二次融合新标准规范要求。 | 套
|  |  | 矩形航空插头+电缆(绿色间隔4) | 含1只间隔柜端32芯插头、1只DTU端26芯插头，1根长度6m的电缆，带防呆设计，颜色：绿色(间隔4)，满足一二次融合新标准规范要求。 | 套
|  |  | 矩形航空插头+电缆(红色间隔3) | 含1只间隔柜端32芯插头、1只DTU端26芯插头，1根长度5.5m的电缆，带防呆设计，颜色：红色(间隔3)，满足一二次融合新标准规范要求。 | 套
|  |  | 矩形航空插头+电缆(白色间隔2) | 含1只间隔柜端32芯插头、1只DTU端26芯插头，1根长度5m的电缆，带防呆设计，颜色：白色(间隔2)，满足一二次融合新标准规范要求。 | 套
|  |  | 矩形航空插头+电缆(黑色间隔1) | 含1只间隔柜端32芯插头、1只DTU端26芯插头，1根长度4.5m的电缆，带防呆设计，颜色：黑色(间隔1)，满足一二次融合新标准规范要求。 | 套
|  |  | 矩形航空插头+电缆(PT间隔) | 含1只PT柜端32芯插头、1只DTU端32芯插头，1根长度4m的电缆，带防呆设计，颜色：黑色(PT柜)，满足一二次融合新标准规范要求。 | 套
|  |  | 航空插头插座 | 航空插头插座，YD41-26ZJ/TK-0.9*，含防尘罩，铝，直，全引脚方案 | 只
|  |  | 航空插头插座短路环 | 6芯短路环 | 只
|  |  | 航空插座 | 航空插座，GM16密封端子板/TK-0.9*，全引脚方案 | 套
34 | 标段三十四 | 灭弧室类 | 灭弧室 | 灭弧室，24KV,630A-20kA, 工频耐压65/79 kV,雷冲：125/145 kV | 只 | 20KV柱上断路器ZWBC-24用
|  |  | 灭弧室 | 灭弧室，12KV,630A-20kA，与一体化绝缘筒配套,工频耐压42/48 kV,雷冲：75/85 kV | 只 | 10KV柱上断路器ZW32-12用
35 | 标段三十五 | 固封极柱 | 固封极柱 | 12KV/4000A-40KA，配矮散热架(BV7.128.517) 柜内真空断路器用 | 只
|  |  | 固封极柱 | 12KV/1250A-31.5KA 柜内真空断路器用 | 只
36 | 标段三十六 | ZW20/32散件、隔离开关类 | 散件 | 相间距P=380，散件，电动 进出线桩头镀锡层厚度12μm | 台 | 20KV柱上断路器ZWBC-24用
|  |  | 隔离开关 | 相间距P=380,（整个隔离刀导电回路镀锡层厚度12μm） | 套 | 20KV柱上断路器ZWBC-24用
|  |  | 散件 | 相间距P=340，一体化极柱散件，电动, IP65, 进出线桩头镀锡层厚度12μm，（弹簧座Φ38），铜棒长度245mm.配铝垫块(厚度10mm), (按照2021版技术新要求）. | 套
|  |  | 隔离开关 | 相间距P=340,一体化极柱隔离刀，配垫块9cm（整个隔离刀导电回路镀锡层厚度12μm），隔离刀侧需安装零序电压传感器，需留安装孔,热镀锌 | 套
37 | 标段三十七 | 操作机构类 | 操作机构 | 操作机构，电动， 24V（大行程） | 个 | 20KV柱上断路器ZWBC-24用
|  |  | 操作机构 | 操作机构，电动，24V(按照2021版技术新要求） | 个 | 10KV柱上断路器ZW32-12用
|  |  | 20kV负荷开关-熔断器组合操作机构 | 20KV,电动DC48V，硬联锁，含动密封、螺柱安装包，配熔丝筒脱扣硬联锁组件,下门挂销长度25mm,配二次线，接点灌胶 | 套
|  |  | 环保型断路器+上隔离开关操作机构 | 环保型,断路器电动DC48V,隔离手动,硬联锁，含动密封,含面板操作按钮，配二次线且桩头灌胶 | 套
|  |  | 断路器隔离开关操作机构 | 手动，硬联锁，含动密封、螺柱安装包,配二次线且桩头灌胶出厂，下门挂销长度33mm（程序锁,交叉互锁；配2把锁） | 套
|  |  | 断路器隔离开关操作机构 | 手动，硬联锁，含动密封、螺柱安装包，配二次线且桩头灌胶，下门挂销长度33mm;（程序锁,配1把锁） | 套
|  |  | 20kV断路器隔离开关操作机构 | 20kV,手动，硬联锁，含动密封、螺柱安装包，配二次线，接点灌胶，下门挂销长度33mm | 套
|  |  | 20kV断路器操作机构 | 20kV,电动DC48V,含动密封,配二次线，接点灌胶 | 套
|  |  | 20kV负荷开关操作机构 | 20kV,电动DC48V，硬联锁，含动密封、螺柱安装包,配二次线且桩头灌胶，下门挂销长度33mm | 套
|  |  | 负荷开关操作机构 | 电动DC110V，硬联锁，含动密封、螺柱安装包,配二次线且桩头灌胶出厂，下门挂销长度33mm（程序锁,交叉互锁；配3把锁） | 套
|  |  | 断路器操作机构 | 电动DC48V,含动密封,配二次线且桩头灌胶 | 套
|  |  | 负荷开关-熔断器组合操作机构 | 电动DC110V，硬联锁，含动密封、螺柱安装包，配熔丝筒脱扣硬联锁组件,下门挂销长度25mm,配二次线且桩头灌胶 | 套
|  |  | 环保型断路器+上隔离开关 | 环保型,630A-20kA，三工位,上隔离,极柱式断路器 | 套
38 | 标段三十八 | ZW20/32壳体类 | 壳体 | 相间距P=380，壳体304不锈钢(实测厚度≥3mm)，喷塑(含接线盒)，PT螺柱，防开路模块安装板，电子标签安装板。（6个面含封板采用304不锈钢实测厚度≥3mm，正公差板材） | 台 | 20KV柱上断路器ZWBC-24用
|  |  | 壳体 | 相间距P=340，壳体304不锈钢(实测厚度≥3.0mm),一体化极柱，IP65,喷塑颜色:RAL7042，PT螺柱，CT支架螺柱，接线盒,防开路模块安装板，配三相电流互感器,CT支撑支架.（6个面含封板采用304不锈钢实测厚度≥3mm，正公差板材） | 套
39 | 标段三十九 | 机构组件 | 机构组件(储能（AC/DC220V）分合闸线圈（AC/DC220V）；合闸闭锁（AC/DC220V）；防跳；手车闭锁（AC/DC220V） | 10KV柜内真空断路器 630A/25KA，封板、推板、触臂、梅花触头30片（镀银层8um）不配底盘车 | 套
|  |  | 机构组件(储能（AC/DC220V）分合闸线圈（AC/DC220V）；合闸闭锁（AC/DC220V）；防跳；手车闭锁（AC/DC220V） | 10KV柜内真空断路器 1250A/25KA~31.5kA，封板、推板、触臂、梅花触头30片（镀银层8um）不配底盘车 | 套
|  |  | 机构组件(储能（AC/DC 220V）分合闸线圈（AC/DC 220V）；合闸闭锁（AC/DC 220V）；防跳；手车闭锁（AC/DC 220V） | 10KV柜内真空断路器 4000A/40kA，封板、推板、触臂、梅花触头84片（镀银层8um）,不配底盘车 | 套
|  |  | 机构组件(储能电机AC/DC220V;分合闸线圈（AC/DC220V）；合闸闭锁（AC/DC220V）；手车闭锁（AC/DC220V），带防跳) | 20KV柜内真空断路器 630~1250A/25kA，封板、推板、触臂、梅花触头24片（镀银层8um）,无需配底盘车 | 套
40 | 标段四十 | 带电显示器/故障指示器类/综合状态指示仪 | 带电显示器 | DXN-12/Q,DC48V,15pF, 92*44 | 套
|  |  | 带电显示器 | DXN-12/Q,DC110V,15pF, 92*44,带核相功能 | 套
|  |  | 带电显示器 | DXN-12/Q,DC110V,15pF, 92*44 带自检 | 套
|  |  | 带电显示器 | DXN-12/T,15pF, 92*44 | 套
|  |  | 带电显示器 | DXN-24/T,15pF, 92*44 | 套
|  |  | 带电显示器 | DXN-24/Q,DC48V,15pF, 92*44 | 套
|  |  | 带电显示器 | DXN8D-12/T4S (高分用） | 只
|  |  | 带电显示器 | DXN-12kV/Q14， AC/DC110V,2个闭锁，带自检,带验电,带核相功能,开孔尺寸92X44 (核相插孔口径统一为4mm) | 只
|  |  | 综合状态指示仪 | 10kV(不带带电显示功能，不带除湿加热功能，仅带开关状态指示功能）带报警接点 | 只
|  |  | 核相器 | 10kV核相器 | 套
|  |  | 核相器 | 20kV核相器 | 套
|  |  | 故障指示器（面板型） | EKL4 配3米电缆光纤（高分用） | 套
|  |  | 故障指示器 | TSEC-I带测温和故障报警，配光纤6米（KYN28A-12用），接地和短路故障分项显示 | 套
|  |  | 故障指示器 | EKL-4,3米光纤,24kV用 | 套
|  |  | 故障指示器 | EKL-4,3米光纤,12kV用 | 套
41 | 标段四十一 | ZW20/32/BC绝缘件 | 绝缘件 | 20KV柱上真空断路器，相间距P=380，含A,B,C三相，配黄绿红护套 | 台
|  |  | 绝缘件 | 相间距P=340，一体化极柱（颜色：RAL7042）及绝缘附件, (按照2021版技术新要求）.含黄绿红护套,隔离护套。 | 套
|  |  | ZW20绝缘盒密封圈 | 10KV柱上真空断路器，绝缘盒密封圈（软质硅橡胶） | 个
|  |  | 绝缘件 | 10KV柱上真空断路器0，含黄绿红护套,进出线端子镀锡层厚度 12μm,进出线带伞裙，大罩需开孔 | 套
|  |  | 20KV柱开绝缘护套 | 20KV柱开绝缘护套（隔离护套，桩头护套，黄绿红） | 套
42 | 标段四十二 | 10KV断路器类 | 断路器 | 10KV柜内真空断路器 1250A/31.5kA 储能电机DC110，手车闭锁DC110，分合闸线圈DC110，合闸闭锁DC110，带防跳，手车式，固封极柱，带底盘车闭锁 | 台
|  |  | 三锁二钥匙 | 三锁二钥匙 配套10KV柜内真空断路器 | 套
|  |  | 三锁三钥匙 | 三锁三钥匙 配套10KV柜内真空断路器 | 套
|  |  | 分闸线圈 | 与10KV柜内真空断路器配套,DC110V | 个
|  |  | 合闸线圈 | 与10KV柜内真空断路器配套,DC110V | 个
43 | 标段四十三 | 剩余电流断路器，塑壳断路器（低分和JP专用) | 剩余电流动作断路器 | 额定运行短路分断能力≥35KA,3P+N 160A 含相间隔板 带重合闸功能 | 台 | 详见技术规范要求
|  |  | 塑壳断路器 | 额定极限分断能力50KA,3P 400A 含相间隔板 | 台
|  |  | 相间隔板 | 配250 | 片
|  |  | 塑壳断路器 | 额定极限分断能力50KA,400A/3P 带通讯新规约，含相间隔板 | 台
|  |  | 塑壳断路器 | 额定极限分断能力50KA,630A/3P 带通讯新规约，含相间隔板 | 台
|  |  | 塑壳断路器 | 额定极限分断能力50KA,250A/3P 带通讯新规约，含相间隔板和过渡铜排 | 台
|  |  | 塑壳断路器 | 额定极限分断能力50KA,250A/3P | 台
|  |  | 剩余电流动作断路器 | 额定运行短路分断能力≥35KA,400A,3P+N带通讯接口(新规约）含相间隔板 具备突变剩余动作电流30～75mA可调功能 | 台
|  |  | 剩余电流动作断路器 | 额定运行短路分断能力≥35KA,630A,3P+N带通讯接口(新规约）含相间隔板 具备突变剩余动作电流30～75mA可调功能 | 台
|  |  | 剩余电流动作断路器 | 额定运行短路分断能力≥35KA,400A,3P+N带通讯接口(新规约）含相间隔板 具备突变剩余动作电流30～75mA可调功能 标准化DP-1用 | 台
|  |  | 剩余电流动作断路器 | 额定运行短路分断能力≥50KA,630A,3P+N带通讯接口(新规约）含相间隔板 具备突变剩余动作电流30～75mA可调功能 标准化DP-1用 | 台
|  |  | 塑壳断路器 | 额定极限分断能力50KA,250A/3P 带通讯新规约，含相间隔板 | 台
44 | 标段四十四 | 框架塑壳断路器 符合SLVA标准化低压柜中断路器部分的要求 | 塑壳断路器 | GM8-800H/3E 630A 2AX 插入式板后接线 带通讯新规约 标准化柜专用 | 台 | 技术参数要求不低于北京人民
|  |  | 框架断路器 | GW6-32N25 3D2 GER3 5.0A+SDE 485通讯(DL/T 645江苏新规约) AC220V,6NO+6NC,电源模块,三位置指示器,垂直母线,含相间隔板和门框 标准化柜专用 | 台
|  |  | 框架断路器 | GW6-20H06 3D2 GER3 5.0A+SDE 485通讯 AC220V,4NO+4NC,电源模块,三位置指示器,垂直母线,含相间隔板和门框 标准化柜专用 | 台
|  |  | 塑壳断路器 | GM8-125H/3E 63A | 台
|  |  | 塑壳断路器 | GM8-400H/3E 250A~400A 2AX 带通讯新规约 标准化柜专用 | 台
|  |  | 塑壳断路器 | GM8-800H/3E 630A 2AX 带通讯新规约 标准化柜专用 | 台
|  |  | 三锁二钥匙 | 配GW6断路器用 | 套
45 | 标段四十五 | 框架塑壳断路器（居配低压柜） | 框架断路器 | 额定工作电压400V,额定极限分断能力和额定运行分断能力65KA,机械寿命（免维护）≥10000次,额定冲击耐受电压12kV,2000/4P 1000A 抽屉式 液晶四遥，AC220V 无欠压，六开六闭 | 台 | 技术参数满足501文件要求
|  |  | 框架断路器 | 额定工作电压660V,额定极限分断能力和额定运行分断能力65KA,机械寿命（免维护）≥10000次,额定冲击耐受电压12kV,3P 2500A 抽屉式 液晶四遥 无欠压220V 六开六闭 | 台
|  |  | 框架断路器 | 额定工作电压660V,额定极限分断能力和额定运行分断能力65KA,机械寿命（免维护）≥10000次,额定冲击耐受电压12kV,3P 2500A 抽屉式 液晶四遥，AC220V 无欠压，四常开四常闭 | 台
|  |  | 三锁二钥匙 | 配套框架断路器 | 套
|  |  | 七锁四钥匙 | 配套框架断路器 | 套
|  |  | 二锁一钥匙 | 配套框架断路器 | 套
|  |  | 相间隔板 | 配250 | 片
|  |  | 塑壳断路器 | 额定工作电压400V,额定极限分断能力和额定运行分断能力50KA,机械寿命（免维护）≥10000次,电气寿命≥7000次,额定冲击耐受电压8kV,630A/3P,插拔式板前,含相间隔板 | 台
|  |  | 塑壳断路器 | 额定工作电压400V,额定极限分断能力和额定运行分断能力50KA,机械寿命（免维护）≥10000次,电气寿命≥7000次,额定冲击耐受电压8kV,630A/3P,含相间隔板 | 台
|  |  | 塑壳断路器 | 额定工作电压400V,额定极限分断能力和额定运行分断能力50KA,机械寿命（免维护）≥10000次,电气寿命≥7000次,额定冲击耐受电压8kV,400A/3P 插入式板前 | 台
|  |  | 塑壳断路器 | 额定工作电压400V,额定极限分断能力和额定运行分断能力50KA,机械寿命（免维护）≥10000次,电气寿命≥7000次,额定冲击耐受电压8kV,400A/3P 带通讯新规约 AC220V分励辅助配线长1.2m | 台
|  |  | 塑壳断路器 | 额定工作电压400V,额定极限分断能力和额定运行分断能力50KA,机械寿命（免维护）≥10000次,电气寿命≥7000次,额定冲击耐受电压8kV,400A/3P含辅助接点 含相间隔板 | 台
|  |  | 塑壳断路器 | 额定工作电压400V,额定极限分断能力和额定运行分断能力50KA,机械寿命（免维护）≥10000次,电气寿命≥7000次,额定冲击耐受电压8kV,160A/3P 含辅助接点 含相间隔板 | 台
|  |  | 塑壳断路器 | 额定工作电压400V,额定极限分断能力和额定运行分断能力50KA,机械寿命（免维护）≥10000次,电气寿命≥7000次,额定冲击耐受电压8kV,250A/3P带通讯新规约 AC220V分励辅助配线长1.2m | 台
|  |  | 塑壳断路器 | 额定工作电压400V,额定极限分断能力和额定运行分断能力50KA,机械寿命（免维护）≥10000次,电气寿命≥7000次,额定冲击耐受电压8kV,125A/3P | 台
46 | 标段四十六 | 双电源切换开关 | ATS | CB级 250A/3P | 只
|  |  | ATS | CB级 63A/4P | 只
|  |  | ATS | PC级 630A/3P | 只
|  |  | ATS | PC级 400A/3P | 只
|  |  | ATS | PC级 320A/3P | 只
|  |  | ATS | PC级 250A/3P | 只
|  |  | ATS | PC级 200A/3P | 只
|  |  | ATS | PC级 63A/3P | 只
|  |  | 智能控制器 | ATS智能控制器 | 只
47 | 标段四十七 | 交直流电源柜用断路器 | 框架断路器 | 2000壳架800A/3P/AC400V抽屉式 操作电压DC220V，6常开6常闭，双报警，门框，相间隔板 | 台
|  |  | 框架断路器 | 2000壳架1000A/3P/AC400V 抽屉式 操作电压DC220V，6常开6常闭，双报警，门框，相间隔板 | 台
|  |  | 框架断路器 | 1600壳架/630A抽屉式/3极/操作电压DC220V，6常开6常闭，双报警，门框，相间隔板 | 台
|  |  | 框架断路器 | 1600壳架/800A抽屉式/3极/操作电压DC220V，6常开6常闭，双报警，门框，相间隔板 | 台
|  |  | 塑壳断路器 | 800壳架 800A/3/带辅助报警触头(电子式、50KA) | 台
|  |  | 塑壳断路器 | 630壳架 630A/3/带辅助报警触头(热磁、分励AC220V、电动机保护) | 台
|  |  | 塑壳断路器 | 630壳架 630A/3/带辅助报警触头(热磁、电动机保护) | 台
|  |  | 塑壳断路器 | 630壳架 630A/3/带辅助报警触头(热磁、配电保护) | 台
|  |  | 塑壳断路器 | 630壳架 630A/3/带辅助报警触头(电子式、50KA) | 台
|  |  | 塑壳断路器 | 630壳架 400A/2/带报警触头；直流 | 台
|  |  | 塑壳断路器 | 630壳架 315A/2/带辅助报警触头(热磁、配电保护)*2+机械连锁SHS-II | 台
|  |  | 塑壳断路器 | 400壳架 400A/3/带辅助报警触头(电子式、50KA) | 台
|  |  | 塑壳断路器 | 400壳架 400A/3/带辅助报警触头(热磁、配电保护) | 台
|  |  | 塑壳断路器 | 400壳架 400A/3/双辅助触头，报警触头(热磁) | 台
|  |  | 塑壳断路器 | 250壳架 250A/3/带通讯适配器（报警与辅助）带操作手柄 | 台
|  |  | 塑壳断路器 | 250壳架 250A/3/带通讯适配器（报警与辅助） | 台
|  |  | 塑壳断路器 | 250壳架 250A/2/带辅助报警触头(直流；三段式保护) | 台
|  |  | 塑壳断路器 | 250壳架 250A/3/带辅助触头(热磁) | 台
|  |  | 塑壳断路器 | 250壳架 250A/3/带辅助报警触头(热磁、配电保护) | 台
|  |  | 塑壳断路器 | 250壳架 200A/2/带辅助报警触头；直流 | 台
|  |  | 塑壳断路器 | 250壳架 200A/3/带辅助报警触头(电子式、50KA) | 台
|  |  | 塑壳断路器 | 250壳架 200A/2/带辅助报警触头；直流*2+机械联锁 | 台
|  |  | 塑壳断路器 | 250壳架 160A/3/带辅助和报警触头 | 台
|  |  | 塑壳断路器 | 250壳架 160A/3/带辅助报警触头(热磁、分励AC220V、电动机保护) | 台
|  |  | 塑壳断路器 | 250壳架 160A/3/带辅助报警触头(热磁、电动机保护) | 台
|  |  | 塑壳断路器 | 250壳架 160A/3(热磁、配电保护) | 台
|  |  | 塑壳断路器 | 125壳架 125A/3/带通讯适配器（报警与辅助） | 台
|  |  | 塑壳断路器 | 125壳架 125A/3/带通讯适配器（报警与辅助）带操作手柄 | 台
|  |  | 塑壳断路器 | 125壳架 125A/2/带辅助报警触头(直流；三段式保护) | 台
|  |  | 塑壳断路器 | 125壳架 125A/3/带辅助报警触头(热磁、分励AC220V、电动机保护) | 台
|  |  | 塑壳断路器 | 125壳架 125A/3/带辅助报警触头(热磁、电动机保护) | 台
|  |  | 塑壳断路器 | 125壳架 63A/3/带辅助报警触头(电子式) | 台
|  |  | 塑壳断路器 | 125壳架 125A/3/带辅助触头(隔离型) | 台
48 | 标段四十八 | 电池、UPS、蓄电池架 | 电池 | 2V,800Ah（带阻燃，配连接排） | 只
|  |  | 电池 | 2V,500Ah（带阻燃，配连接排） | 只
|  |  | 电池 | 2V,400Ah（带阻燃，配连接排） | 只
|  |  | 电池 | 2V,200Ah（带阻燃，配连接排） | 只
|  |  | 电池 | 12V,100Ah（带阻燃，配连接软线） | 只
|  |  | 电池 | 12V,150Ah（带阻燃，配连接软线） | 只
|  |  | 电池 | 12V,40Ah | 只
|  |  | 电池 | 12V,24Ah | 只
|  |  | 电池 | 12V,20Ah | 只
|  |  | 蓄电池架 | 两层两列，尺寸为：5388mmx480mm，每套配4个接线箱（500Ah） | 套
|  |  | 蓄电池架 | 三层两列，尺寸为：1890mmx410mm，每套配2个接线箱（400Ah） | 套
|  |  | 蓄电池架 | 两层四列，尺寸为：2340mmx864mm，每套配4个接线箱（400Ah） | 套
|  |  | 蓄电池架 | 三层两列，尺寸为：3780mmx700mm，每套配4个接线箱（800Ah） | 套
|  |  | 蓄电池架 | 三层两列，尺寸为：3780mmx480mm，每套配4个接线箱（500Ah） | 套
|  |  | 蓄电池架 | 三层两列，尺寸为：3780mmx410mm，每套配4个接线箱（400Ah） | 套
49 | 标段四十九 | 交直流电源系统用模块、监控系统 | 20节电池巡检仪 | 20节电池巡检（DC110V系统） | 只
|  |  | 24V开关电源模块 | 150W | 只
|  |  | 24V通讯电源模块 | DC110V转DC24V30A | 只
|  |  | 48V通讯电源模块 | DC110V转DC48V20A | 只
|  |  | B码对时盒 | BMDS 2.0 | 只
|  |  | UPS模块 | 单相5kVA变压器内置 （DC220V） | 只
|  |  | UPS模块 | 三相10kVA变压器外置 （DC220V） | 只
|  |  | UPS模块 | 单相8kVA变压器内置 （DC220V） | 只
|  |  | 备自投 | BZT 3路三相交流电流测量接口;3路三相交流电压测量接口，可控制交流互投; | 只
|  |  | 备自投监控 | JLNB（带接口转换器2个和24V电源模块1个） | 只
|  |  | 电池巡检仪 | 电池巡检12V18节 采集电池单体电压及环境温度，小数点后三位精度 | 只
|  |  | 电池巡检仪 | 电池巡检2V55节 采集电池单体电压及环境温度，小数点后三位精度 | 只
|  |  | 电力电源模块 | AC220V转DC110V 10A | 只
|  |  | 电力电源模块 | DC48V30A（出厂输出调到DC24V） | 只
|  |  | 电压变送器 | RTV380/100-T AC380转100V | 只
|  |  | 高频开关电源模块 | AC380V转DC220V40A 风冷 | 只
|  |  | 高频开关电源模块 | AC380V转DC220V20A | 只
|  |  | 高频开关电源模块 | AC380V转DC220V10A | 只
|  |  | 工控机 | 61850A（1只转换器+24V电源） | 只
|  |  | 工控机 | 61850B | 只
|  |  | 霍尔传感器 | 300A | 只
|  |  | 霍尔传感器 | 400A | 只
|  |  | 霍尔传感器 | 600A | 只
|  |  | 降压硅链（带斩波） | DZB/5A-20A20V-DC110V 直流110V系统 额定输出电流20A 5级调节 | 只
|  |  | 降压硅链 | DJA/5A-30A20V-DC110V 直流110V系统 额定输出电流30A 5级调节 | 只
|  |  | 交流测控 | 交流测控模块 | 只
|  |  | 交流监控模块 | 交流监控（含24V电源1个、接口转换器1个） | 只
|  |  | 绝缘监测主机 | 绝缘监测主机 | 只
|  |  | 绝缘监测仪 | JYJC-64 采用漏电流传感器对支路接地电阻进行采样 | 只
|  |  | 开关量模块 | KGL-64 | 只
|  |  | 馈线检测模块 | 馈线检测模块 | 只
|  |  | 漏电流传感器 | 10mA 微断用（居配） | 只
|  |  | 漏电流传感器 | 10mA 塑壳用 | 只
|  |  | 母线夹 | MD3-80*6/D（加热缩套管） | 只
|  |  | 母线夹 | MD3-60*6/D（加热缩套管） | 只
|  |  | 逆变模块 | 逆变模块5kVA | 只
|  |  | 旁路隔离变压器 | AR-103I2-220220-38AL 三相10kVA隔离变压器 | 只
|  |  | 旁路隔离变压器 | AR-083I2-220220 单相8kVA隔离变压器 | 只
|  |  | 通信电源模块 | DC220V转DC48V50A 自冷 | 只
|  |  | 通信电源模块 | DC220V转DC48V30A 自冷 | 只
|  |  | 通讯电源监控模块 | 通讯电源监控模块 | 只
|  |  | 支路检测模块 | ZLJC-64单台模块可以同时采集开关量状态告警和支路绝缘共64路,工作电源88V-286VDC | 只
|  |  | 直流监控模块 | 直流监控(含霍尔传感器200A)直流电源监控，七寸触摸屏,带8路开入,3路开出,1路综合故障告警(一组常开和1组常闭点,可选择成为综合故障或者监控故障),自带采集:一组电池电压,一路合母电压,一路控母电压,一路交流电压,一组电池电流,充电模块数据，UPS数据，逆变器数据，DCDC电源数据；通讯有三路485COM口,一路CAN通讯口,带闭码对时,工作电源88V-286VDC | 只
|  |  | 智能监控器 | 直流监控（DC110V系统）居配 | 只
|  |  | 综合测量 | 采集交流电压、电池电压、控母电压、合母电压、控母电流、电池电流、温度及开关量输入和开关量输出，并通过RS485接口将数据上传到监控主机 | 只
|  |  | 总监控 | ZJK（含24V电源模块1个、接口转换器3个）10寸彩色触摸屏，主要作为大型系统的总监控使用，可以搭配子监控，作为系统的总监控装置,可以显示每一个子系统的信息 | 只
|  |  | 总监控 | 总监控（含24V电源1个、接口转换器1个）总监控,七寸触摸屏,带8路开入，3路开出，1路综合故障告警(一组常开和1组常闭点，可选择成为综合故障，或者监控故障),可以带3个直流电源监控,2个绝缘检测主机,2个交流监控,2个DCDC电源监控,带闭码对时,工作电源88V-286VDC | 只